## 表1
【表10.2.2-16】
分部分项工程清单
单位（专业）工程名称：宁波市镇海区环卫保洁中心办公大楼搬迁装修-房屋建筑与装饰 |  |  |  |  | 标段：
序号 | 项目编码 | 项目名称 | 项目特征 | 计量单位 |  | 工程量
混凝土及钢筋混凝土工程
1 | 010507004001 | 台阶 | 原建筑台阶面层新做40厚C25混凝土修补 | m2 |  | 4.68
| 11-5 换 | 细石混凝土找平层 30mm厚 实际厚度(mm):40 换为【非泵送商品混凝土 C25】 |  | m2 |  | 4.68
2 | 010501003001 | 独立基础 | C25现浇商品砼独立基础浇捣 | m3 |  | 7
| 5-3 换 | 现浇混凝土 基础混凝土 换为【泵送商品混凝土 C25】 |  | m3 |  | 7
金属结构工程
3 | 010516002001 | 预埋铁件 | 1、钢材种类、规格：Q235B 2、铁件尺寸：综合 | t |  | 0.417
| 5-95 | 预埋铁件 25kg/块以内 |  | t |  | 0.417
4 | 010516001001 | 螺栓 | 1、螺栓种类：柱脚锚栓 2、规格：Q235B，规格详见设计图纸 | t |  | 0.212
| 5-94 | 预埋螺栓 换为【柱脚锚栓Q355B】 |  | t |  | 0.212
本页小计
【表10.2.2-16】
分部分项工程清单
单位（专业）工程名称：宁波市镇海区环卫保洁中心办公大楼搬迁装修-房屋建筑与装饰 |  |  |  |  | 标段：
序号 | 项目编码 | 项目名称 | 项目特征 | 计量单位 |  | 工程量
5 | 010603001001 | 实腹钢柱 | 1、类型：H型钢柱 2、钢材品种、规格：Q235B，规格460*100*5.75*5.75 3、单构件质量：3t以内 4、安装高度：综合 5、除锈达到Sa2.5级标准； | t |  | 0.754
| 6-18 | 厂(库)房钢结构 钢柱 质量3t以内 |  | t |  | 0.754
6 | 010604001001 | 钢梁 | 1、类型：H型钢梁 2、钢材品种、规格：Q235B，规格（260-120）*100*5.75*5.75 3、单构件质量：1.5t以内 4、安装高度：综合 5、除锈达到Sa2.5级标准； | t |  | 1.435
| 6-22 | 厂(库)房钢结构 钢梁 质量1.5t以内 |  | t |  | 1.435
本页小计
【表10.2.2-16】
分部分项工程清单
单位（专业）工程名称：宁波市镇海区环卫保洁中心办公大楼搬迁装修-房屋建筑与装饰 |  |  |  |  | 标段：
序号 | 项目编码 | 项目名称 | 项目特征 | 计量单位 |  | 工程量
7 | 010606001001 | 钢支撑、钢拉条 | 1、类型：撑杆 2、钢材品种、规格：钢管（Q235B），规格Φ48*1.75 3、单构件质量：综合 4、安装高度：综合 | t |  | 1.021
| 6-33 | 厂(库)房钢结构 钢支撑等其他构件 |  | t |  | 1.021
8 | 011405001004 | 金属面油漆 | 金属面氟碳漆一底二面 | m2 |  | 161.73
| 14-116 换 | 金属面氟碳漆二遍 实际遍数(遍):3 |  | m2 |  | 161.73
9 | 011405001005 | 金属面油漆 | 金属面环氧富锌防锈漆一遍 | m2 |  | 161.73
| 14-118 | 金属面环氧富锌防锈漆一遍 |  | m2 |  | 161.73
门窗工程
本页小计
【表10.2.2-16】
分部分项工程清单
单位（专业）工程名称：宁波市镇海区环卫保洁中心办公大楼搬迁装修-房屋建筑与装饰 |  |  |  |  | 标段：
序号 | 项目编码 | 项目名称 | 项目特征 | 计量单位 |  | 工程量
10 | 010805005001 | 全玻自由门 | 无框玻璃门： 1、12厚普通钢化玻璃； 2、含条夹、地弹簧、五金配件、发泡剂、密封胶材料及内外打胶等费用，样式及具体参数须满足设计及规范要求且须经建设单位确认后才可施工； 3、拉手、地锁另计； | m2 |  | 38.56
| 8-97 | 全玻璃门扇安装 无框门扇条夹 |  | m2 |  | 38.56
11 | 01B005 | 门把手 | 玻璃门拉手 | 把 |  | 24
| 8-168 | 门特殊五金 管子拉手 |  | 把 |  | 24
12 | 010801006001 | 门锁安装 | 玻璃门地锁 | 个 |  | 3
| 8-179 | 门特殊五金 地锁 |  | 个 |  | 3
13 | 010802004001 | 防盗门 | 成品乙级钢质防盗门，包含门框、小五金配件、门锁及制作安装费用等； | m2 |  | 3.78
| 8-49 换 | 钢质防盗门安装 换为【钢制防盗门乙级】 |  | m2 |  | 3.78
屋面及防水工程
本页小计
【表10.2.2-16】
分部分项工程清单
单位（专业）工程名称：宁波市镇海区环卫保洁中心办公大楼搬迁装修-房屋建筑与装饰 |  |  |  |  | 标段：
序号 | 项目编码 | 项目名称 | 项目特征 | 计量单位 |  | 工程量
14 | 010903002001 | 墙面涂膜防水 | 墙面防水： 1、3mm厚JS-Ⅱ聚合物水泥基防水涂料 | m2 |  | 114.45
| 9-81 换 | 聚合物水泥防水涂料 厚度1.2mm 立面 实际厚度(mm):3 换为【聚合物水泥基复合防水涂料JS-Ⅱ型】 |  | m2 |  | 114.45
15 | 010904002001 | 楼（地）面涂膜防水 | 地面防水： 1、3mm厚JS-Ⅱ聚合物水泥基防水涂料 | m2 |  | 35.59
| 9-80 换 | 聚合物水泥防水涂料 厚度1.2mm 平面 实际厚度(mm):3 换为【聚合物水泥基复合防水涂料JS-Ⅱ型】 |  | m2 |  | 35.59
楼地面装饰工程
16 | Z011105008001 | 成品踢脚线 | 成品6cm宽木制踢脚线 | m |  | 28.12
| 11-109 换 | 成品踢脚线 木质面层 粘贴式 换为【成品木质踢脚线高60】 |  | m |  | 28.12
本页小计
【表10.2.2-16】
分部分项工程清单
单位（专业）工程名称：宁波市镇海区环卫保洁中心办公大楼搬迁装修-房屋建筑与装饰 |  |  |  |  | 标段：
序号 | 项目编码 | 项目名称 | 项目特征 | 计量单位 |  | 工程量
17 | 011102003001 | 块料楼地面 | 防滑地砖楼地面： 1、12mm厚300*300防滑地砖； 2、30mm厚粘接剂粘结层； 3；30mm厚1：3水泥砂浆找平； | m2 |  | 35.59
| 11-48 换 | 地砖楼地面 (粘结剂铺贴)周长1200mm以内密缝 换为【12厚防滑地砖300×300】 |  | m2 |  | 35.59
| 11-1 换 | 干混砂浆找平层 混凝土或硬基层上20mm厚 实际厚度(mm):30 换为【干混地面砂浆 DS M15.0】 |  | m2 |  | 35.59
墙、柱面装饰与隔断、幕墙工程
18 | 011201001001 | 墙面一般抹灰 | 墙面修补： 1、30厚1：3水泥砂浆找平； | m2 |  | 30
| 12-1 换 | 墙面一般抹灰 内墙14+6mm 实际面层厚度(mm):9 实际基层厚度(mm):21 |  | m2 |  | 30
本页小计
【表10.2.2-16】
分部分项工程清单
单位（专业）工程名称：宁波市镇海区环卫保洁中心办公大楼搬迁装修-房屋建筑与装饰 |  |  |  |  | 标段：
序号 | 项目编码 | 项目名称 | 项目特征 | 计量单位 |  | 工程量
19 | 011201001002 | 墙面一般抹灰 | 砖墙面抹灰： 1、20mm厚1：3水泥砂浆找平； | m2 |  | 94.44
| 12-1 | 墙面一般抹灰 内墙14+6mm |  | m2 |  | 94.44
20 | 011204003001 | 块料墙面 | 砖墙面： 1、9mm厚300*600墙面砖； 2、30mm厚粘结剂粘结层； | m2 |  | 96.1
| 12-52 换 | 墙面瓷砖(干粉型粘结剂) 周长1200mm以上 换为【9厚瓷质砖300*600】 |  | m2 |  | 114.45
21 | 011207001001 | 墙面装饰板 | 门洞封堵： 1、20*40双向木龙骨（间距300*300）； 2、门洞两侧，每侧两层12厚石膏板； 3、板缝贴胶带、点锈； | m2 |  | 5.67
| 12-217 | 隔墙龙骨 木龙骨中距400mm以内 |  | m2 |  | 5.67
| 12-124 | 墙饰面 石膏板基层 |  | m2 |  | 22.68
| 14-100 | 板缝贴胶带、点锈 |  | m2 |  | 5.67
本页小计
【表10.2.2-16】
分部分项工程清单
单位（专业）工程名称：宁波市镇海区环卫保洁中心办公大楼搬迁装修-房屋建筑与装饰 |  |  |  |  | 标段：
序号 | 项目编码 | 项目名称 | 项目特征 | 计量单位 |  | 工程量
天棚工程
22 | 011302001001 | 吊顶天棚 | 天棚石膏板修补： 1、9mm厚纸面石膏板； 2、板缝贴胶带、点锈； | m2 |  | 8
| 13-22 换 | 天棚基层 石膏板安在U形轻钢龙骨 上平面 换为【纸面石膏板1200×2400×9】 |  | m2 |  | 8
| 14-100 | 板缝贴胶带、点锈 |  | m2 |  | 8
23 | 011302001002 | 吊顶天棚 | 600*600铝扣板吊顶： 1、600*600铝扣板面层； 2、U60上人轻钢龙骨，M8镀锌吊杆 | m2 |  | 179.6
| 13-44 换 | 天棚面层 铝合金方板面层 嵌入式 换为【1mm铝扣板600*600】 |  | m2 |  | 179.6
| 13-10 换 | 轻钢龙骨 (U50型)平面 换为【轻型龙骨U60】 |  | m2 |  | 179.6
本页小计
【表10.2.2-16】
分部分项工程清单
单位（专业）工程名称：宁波市镇海区环卫保洁中心办公大楼搬迁装修-房屋建筑与装饰 |  |  |  |  | 标段：
序号 | 项目编码 | 项目名称 | 项目特征 | 计量单位 |  | 工程量
24 | 011302001003 | 吊顶天棚 | 300*300铝扣板吊顶： 1、300*300白色铝扣板面层； 2、U60上人轻钢龙骨，M8镀锌吊杆 | m2 |  | 36
| 13-44 换 | 天棚面层 铝合金方板面层 嵌入式 换为【1mm白色铝扣板300*300】 |  | m2 |  | 36
| 13-10 换 | 轻钢龙骨 (U50型)平面 换为【轻型龙骨U60】 |  | m2 |  | 36
油漆、涂料、裱糊工程
25 | 011407001001 | 墙面喷刷涂料 | 墙面涂料： 1、腻子满批两遍； 2、白色无机涂料一底二遍； | m2 |  | 170.6
| 14-141 | 批刮腻子(满刮两遍)抹灰面 |  | m2 |  | 170.6
| 14-128 换 | 乳胶漆墙、柱、天棚面二遍 实际遍数(遍):3 换为【白色无机涂料】 |  | m2 |  | 170.6
26 | 011407001002 | 墙面喷刷涂料 | 石膏板墙面涂料： 1、腻子满批两遍； 2、白色无机涂料一底二遍； | m2 |  | 11.34
本页小计
【表10.2.2-16】
分部分项工程清单
单位（专业）工程名称：宁波市镇海区环卫保洁中心办公大楼搬迁装修-房屋建筑与装饰 |  |  |  |  | 标段：
序号 | 项目编码 | 项目名称 | 项目特征 | 计量单位 |  | 工程量
| 14-142 | 批刮腻子(满刮两遍)石膏板或其他基层板面 |  | m2 |  | 11.34
| 14-128 换 | 乳胶漆墙、柱、天棚面二遍 实际遍数(遍):3 换为【白色无机涂料】 |  | m2 |  | 11.34
27 | 011407002001 | 天棚喷刷涂料 | 天棚石膏板修补涂料： 1、腻子满批两遍； 2、白色无机涂料一底二遍； | m2 |  | 8
| 14-142 | 批刮腻子(满刮两遍)石膏板或其他基层板面 |  | m2 |  | 8
| 14-128 换 | 乳胶漆墙、柱、天棚面二遍 实际遍数(遍):3 换为【白色无机涂料】 |  | m2 |  | 8
28 | 011407006001 | 木材构件喷刷防火涂料 | 门洞封堵处： 木龙骨防火涂料二遍； | m2 |  | 11.34
| 14-93 | 墙、柱面木龙骨防火涂料二遍 |  | m2 |  | 11.34
拆除工程
29 | 011602002001 | 钢筋混凝土构件拆除 | 现浇钢筋砼构件拆除 砼地面拆除 | m3 |  | 7
| 16-21 | 现浇钢筋砼构件拆除 砼地面拆除 |  | m3 |  | 7
本页小计
【表10.2.2-16】
分部分项工程清单
单位（专业）工程名称：宁波市镇海区环卫保洁中心办公大楼搬迁装修-房屋建筑与装饰 |  |  |  |  | 标段：
序号 | 项目编码 | 项目名称 | 项目特征 | 计量单位 |  | 工程量
30 | 011605001001 | 平面块料拆除 | 地面拆除 块料面层铲除 地面砖 铲除找平层 | m2 |  | 35.59
| 16-28 换 | 地面拆除 块料面层铲除 地面砖 铲除找平层 |  | m2 |  | 35.59
31 | 011605002001 | 立面块料拆除 | 墙面拆除 块料面层铲除 墙面砖及陶瓷面砖 | m2 |  | 96.1
| 16-36 | 墙面拆除 块料面层铲除 墙面砖及陶瓷面砖 |  | m2 |  | 96.1
32 | 011604002001 | 立面抹灰层拆除 | 墙面拆除 抹灰层铲除 抹灰面 | m2 |  | 126.1
| 16-34 | 墙面拆除 抹灰层铲除 抹灰面 |  | m2 |  | 126.1
33 | 011608002001 | 铲除涂料面 | 抹灰面铲涂料 | m2 |  | 170.6
| 16-60 | 抹灰面铲涂料 |  | m2 |  | 170.6
34 | 011606003001 | 天棚面龙骨及饰面拆除 | 天棚拆除 龙骨及饰面拆除 金属龙骨石膏面 | m2 |  | 215.6
| 16-48 | 天棚拆除 龙骨及饰面拆除 金属龙骨石膏面 |  | m2 |  | 215.6
35 | 011610001002 | 木门窗拆除 | 木门拆除 | m2 |  | 7.56
| 16-49 | 木门窗拆除 |  | m2 |  | 7.56
36 | 011610002001 | 金属门窗拆除 | 塑钢移门拆除 | m2 |  | 8.53
| 16-50 | 金属门窗拆除 |  | m2 |  | 8.53
本页小计
【表10.2.2-16】
分部分项工程清单
单位（专业）工程名称：宁波市镇海区环卫保洁中心办公大楼搬迁装修-房屋建筑与装饰 |  |  |  |  | 标段：
序号 | 项目编码 | 项目名称 | 项目特征 | 计量单位 |  | 工程量
37 | 011610001001 | 木门窗拆除 | 门套拆除 | m2 |  | 20.4
| 16-54 | 门窗套拆除 |  | m |  | 20.4
38 | 011609002001 | 隔断隔墙拆除 | 原铝合金玻璃隔断拆除 | m2 |  | 4.48
| 16-50 | 金属门窗拆除 |  | m2 |  | 4.48
39 | 01B001 | 拆除垃圾清理外运处置 | 拆除垃圾清理外运处置 | 项 |  | 1
| 补子目5 | 拆除垃圾清理外运处置 |  | 车 |  | 3
其他装饰工程
40 | 01B002 | 成品PVC塑料软帘 | 成品PVC塑料软帘 | ㎡ |  | 37.2
| 补子目1 | 成品PVC塑料软帘 |  | ㎡ |  | 37.2
41 | 011210003001 | 玻璃隔断 | 成品铝合金玻璃隔断，6mm钢化玻璃； | m2 |  | 4.48
| 12-201 换 | 铝合金框玻璃隔断 换为【钢化玻璃δ6】 |  | m2 |  | 4.48
42 | 01B003 | 成品PVDF膜 | 成品PVDF膜 | ㎡ |  | 300
| 补子目2 | 成品PVDF膜 |  | ㎡ |  | 300
本页小计
合 计